## Sheet1
南京市溧水区精神病防治院厨房设备清单
编号 | 名称 | 品牌1 | 品牌2 | 品牌3 | 型号 | 规格 | 数量 | 单位 | 技术参数
风淋系统
A-01 | 风淋房 | 厂制品 |  |  |  | 1200*1600*2100 | 1 | 台 | 1)风机---空调专用高压离心风机 2)风速---25M/S 3)喷嘴---全不锈钢材料制作，可360度调方向，埋入式设计 4)过滤系统---采用初效过滤器和高效过滤器双过滤系统，由于初效过滤器是采用无纺布制作的，可清洗可拆卸所以大大延长高效滤器的寿命，节省成本。 5)过滤效率---99.99%,>0.3μm 6)控制系统---自动控制(兼可手动控制)配电源指示灯和工作指示灯记忆性感应吹淋,红外光电感应到物体后启动风机,定时结束,风淋停. 7)风淋时间---LED显示吹淋时间(0-99秒可调),一般设定为20-30秒一次 8)照明灯---内置式桶灯或吸嵌式防爆灯,功率:25W 9)照度---300LXS
副食库，主食库
A-02 | 风幕机 | 绿岛风 | 金羚 | 德冷 | FM3015-2-S | L=1500 | 1 | 个 | 1、离心式前弯叶轮结构，配合高效的蜗壳设计，风量大，压力高 2、 使用安全，风轮经专业优化的设计，用特殊塑料材料和铝合金材料制造而成，具有运行平稳、噪音低等特点 3、 风轮直径（mm）：120 4、 出风口速度（m/s）：11.2 5、 风量（m³/h）：1330 6、 噪音dB（A）：52 7、 净重（kg）:25 8、功率：0.335kw 220v
A-03 | 四层排挡货架 | 厂制品 |  |  |  | 1200*500*1800 | 6 | 台 | 1.用材标准：SUS-304-2B无磁不锈钢 2.立柱：Ø38×1.2mm的不锈钢圆管3.格栅管：60×30×1.2mm的不锈钢方管4.横档管：25×38×1.2mm的不锈钢方管5.台脚：可调节不锈钢子弹脚
A-04 | 米面架 | 厂制品 |  |  |  | 1200*500*300 | 6 | 台 | 1.用材标准：SUS-304-2B无磁不锈钢 2.立柱：Ø38×1.2mm的不锈钢圆管3.横档管：25×38×1.2mm的不锈钢方管4.格栅管：60×30×1.2mm的不锈钢方管5.台脚：可调节不锈钢子弹脚
蔬菜加工间
B-01 | 粘捕式灭蝇灯 | HENDERY | FLYCATCHER | STARKEYS | WGS-30B | 500*200*340 | 2 | 个 | A.采用全球优秀的4500-5000V高压包，对苍蝇达到100%的击毙率。适合食品加工业和高级饭店酒店选用。 B.电击苍蝇过程无爆响，无残骸飞溅，无臭味。 C.电击后苍蝇原体死亡，垂直落入收集盘，防止污染周边食品。 D.蚊蝇残骸不粘电网，能长期保持良好的电击状态，不会出现饱和。不需要经常清扫电网，能长期保持清洁。 E.环保挡板能有效防止蚊蝇残骸落到灭蝇器外，造成二次污染， F.能减少紫外灯对人体的直接照射幅度。
B-02 | 冷冻库 | 长城 | 晶雪 |  | 定制 | 1950*2600*2600 | 1 | 组 | 1.用材标准：SUS-304-2B无磁不锈钢，嵌入式底板 板厚度0.5mm库板，库底板采用嵌入式，材料为聚胺脂防水保温板，冷库地面铺设瓷砖，与冷库外厨房区地面衔接，100mm厚环保聚胺脂发泡，发泡体密度不少于40kg/m2，美式回归扫地平掩门
| 冷冻冷风机 | 艾默生 | FRIMETAL | FLEXCOLD | 与冷库配套 |  | 1 | 台 | 1.吹风式蒸发器，与制冷机组配套 2.含电热化霜加热丝
| 压缩机 | 谷轮 | BITZER | BOHN | 与冷库配套 |  | 1 | 台 | 1.超高能效能效比比目前市场上最先进的活塞式压缩机还高12%2.杰出的可靠性运动部件少,轴向及径向的谷轮专利柔性设计提供了前所未有的耐液击和容忍杂质的能力3.内置电机断路装置能有效保护电机免受高温及高电流之损坏4.低噪音/低排气脉冲 噪音值比活塞式压缩机低5分贝以上5.简化系统设计 独特的卸载启动设计使单相压缩机启动时无需启动电容/继电器6.近100%的容积效率带来超常的制冷能力
| 照明及安装辅材 | 长城 | 晶雪 |  | 定制 | 与冷库配套 | 1 | 项 | 与冷库配套
B-03 | 四层排挡货架 | 厂制品 |  |  |  | 1200*500*1800 | 2 | 台 | 1.用材标准：SUS-304-2B无磁不锈钢 2.立柱：Ø38×1.2mm的不锈钢圆管3.格栅管：60×30×1.2mm的不锈钢方管4.横档管：25×38×1.2mm的不锈钢方管5.台脚：可调节不锈钢子弹脚
B-04 | 冷藏库 | 长城 | 晶雪 |  | 定制 | 1950*2600*2600 | 1 | 组 | 1.用材标准：SUS-304-2B无磁不锈钢，嵌入式底板 板厚度0.5mm库板，库底板采用嵌入式，材料为聚胺脂防水保温板，冷库地面铺设瓷砖，与冷库外厨房区地面衔接，100mm厚环保聚胺脂发泡，发泡体密度不少于40kg/m2，美式回归扫地平掩门
| 冷冻冷风机 | 艾默生 | FRIMETAL | FLEXCOLD | 与冷库配套 |  | 1 | 台 | 1.吹风式蒸发器，与制冷机组配套 2.含电热化霜加热丝
| 压缩机 | 谷轮 | BITZER | BOHN | 与冷库配套 |  | 1 | 台 | 1.超高能效能效比比目前市场上最先进的活塞式压缩机还高12%2.杰出的可靠性运动部件少,轴向及径向的谷轮专利柔性设计提供了前所未有的耐液击和容忍杂质的能力3.内置电机断路装置能有效保护电机免受高温及高电流之损坏4.低噪音/低排气脉冲 噪音值比活塞式压缩机低5分贝以上5.简化系统设计 独特的卸载启动设计使单相压缩机启动时无需启动电容/继电器6.近100%的容积效率带来超常的制冷能力
| 照明及安装辅材 | 长城 | 晶雪 |  | 定制 | 与冷库配套 | 1 | 项 | 与冷库配套
B-05 | 电子秤 | 香山 | 耀华 | 英展 | 150KG | 320*420*90 | 1 | 台 | 显示方式：LCD 充电方式：铅蓄电池
B-06 | 四层排挡货架 | 厂制品 |  |  |  | 1200*500*1800 | 2 | 台 | 1.用材标准：SUS-304-2B无磁不锈钢 2.立柱：Ø38×1.2mm的不锈钢圆管3.格栅管：60×30×1.2mm的不锈钢方管4.横档管：25×38×1.2mm的不锈钢方管5.台脚：可调节不锈钢子弹脚
B-07 | 四层排挡货架 | 厂制品 |  |  |  | 1200*500*1800 | 1 | 台 | 1.用材标准：SUS-304-2B无磁不锈钢 2.立柱：Ø38×1.2mm的不锈钢圆管3.格栅管：60×30×1.2mm的不锈钢方管4.横档管：25×38×1.2mm的不锈钢方管5.台脚：可调节不锈钢子弹脚
B-08 | 切菜机 | 银鹰 | 天烨 | 惠享 | YQC-Q1000 | 1300*600*1050 | 1 | 台 | 生产能力：200-1000 kg/h 切菜长度：1-30 mm 竖刀次数：167-490 次/min 电机功率：1.5 kW 普通V带：A1000-2
B-09 | 双层理菜工作台 | 厂制品 |  |  |  | 1500*750*800 | 1 | 台 | 1.用材标准：SUS-304-2B无磁不锈钢 2.台面：304-1.5mm不锈钢3.层板：304-1.2mm不锈钢4.加强筋：1.5mm不锈钢加强筋5.立柱：ø38×1.2mm圆管6.台脚：可调节不锈钢子弹脚
B-10 | 双层工作台 | 厂制品 |  |  |  | 1500*750*800 | 1 | 台 | 1.用材标准：SUS-304-2B无磁不锈钢 2.台面：304-1.5mm不锈钢3.层板：304-1.2mm不锈钢4.加强筋：1.5mm不锈钢加强筋5.立柱：ø38×1.2mm圆管6.台脚：可调节不锈钢子弹脚
B-11 | 净菜周转车 | 厂制品 |  |  |  | 1100*700*800 | 1 | 台 | 1.用材标准：SUS-304-2B无磁不锈钢 2.框架：25×25×1.2mm不锈钢方管 3.脚轮：4寸易得力灰色聚氨酯静音万向脚轮带刹车
B-12 | 双层工作台 | 厂制品 |  |  |  | 1000*750*800/150 | 1 | 台 | 1.用材标准：SUS-304-2B无磁不锈钢 2.台面：304-1.5mm不锈钢3.层板：304-1.2mm不锈钢4.加强筋：1.5mm不锈钢加强筋5.立柱：ø38×1.2mm圆管6.台脚：可调节不锈钢子弹脚
B-13 | 浸泡池 | 厂制品 |  |  |  | 1000*750*800/150 | 3 | 台 | 1.用材标准：SUS-304-2B无磁不锈钢 2.台面：304-1.5mm不锈钢3.水斗：304-1.2mm不锈钢4.加强筋：1.5mm不锈钢加强筋5.立柱：ø38×1.2mm圆管6.横管：ø25×1.2mm圆管7.台脚：可调节不锈钢子弹脚
| 冷热水龙头 | L&Q | FISHER | CHG | LQ-XP05 |  | 3 | 个 | 水嘴通用技术条件须符合QB1334-2013； GB25501-2010《水嘴用水效率限定值及用水效率等级》（流量≤6.0L/min）提供中国节水产品认证证书。
B-14 | 洗地龙头 | L&Q | FISHER | CHG | LQ-A301JS |  | 1 | 个 | 外形尺寸：L=10m±5%，壳体为ST14冷轧板制成，支架为Q235钢制成，表面静电喷塑处理；中心轴为硬度高不易磨损的特殊钢材；锰钢弹簧；10米黑色液压钢丝管，耐温95℃，承压300PSI；接水口口径为1/2"外螺纹；
B-15 | 洗手星盆 | 厂制品 |  |  |  | 500*450*300 | 1 | 台 | 1.用材标准：SUS-304-2B无磁不锈钢 2.台面：304-1.5mm不锈钢3.水斗：304-1.2mm不锈钢4.加强筋：1.5mm不锈钢加强筋5.立柱：ø38×1.2mm圆管6.横管：ø25×1.2mm圆管
| 感应龙头 | L&Q | FISHER | CHG | LQ-GY28 |  | 1 | 个 | 水嘴通用技术条件须符合CJ/T194/2014; GB25501-2010《水嘴用水效率限定值及用水效率等级》（流量≤7.5L/min）中国节水产品质量标准指标要求。
荤菜加工间
B-16 | 绞肉机 | H.L | 三麦 | 新麦 | TJ12F | 400*190*410 | 1 | 台 | 额定电压:~220V/3~380V 额定频率:50Hz 整机重量:27kg 电机功率:0.55kW 生产能力:120kg/h
B-17 | 双层工作台 | 厂制品 |  |  |  | 600*750*800/150 | 1 | 台 | 1.用材标准：SUS-304-2B无磁不锈钢 2.台面：304-1.5mm不锈钢3.层板：304-1.2mm不锈钢4.加强筋：1.5mm不锈钢加强筋5.立柱：ø38×1.2mm圆管6.台脚：可调节不锈钢子弹脚
B-18 | 大单星水池 | 厂制品 |  |  |  | 1000*750*800/150 | 1 | 台 | 1.用材标准：SUS-304-2B无磁不锈钢 2.台面：304-1.5mm不锈钢3.水斗：304-1.2mm不锈钢4.加强筋：1.5mm不锈钢加强筋5.立柱：ø38×1.2mm圆管6.横管：ø25×1.2mm圆管7.台脚：可调节不锈钢子弹脚
| 冷热水龙头 | L&Q | FISHER | CHG | LQ-XP05 |  | 1 | 个 | 水嘴通用技术条件须符合QB1334-2013； GB25501-2010《水嘴用水效率限定值及用水效率等级》（流量≤6.0L/min）提供中国节水产品认证证书。
B-19 | 理鱼星盆台 | 厂制品 |  |  |  | 1500*750*800/150 | 1 | 台 | 1.用材标准：SUS-304-2B无磁不锈钢 2.台面：304-1.5mm不锈钢3.水斗：304-1.2mm不锈钢4.加强筋：1.5mm不锈钢加强筋5.立柱：ø38×1.2mm圆管6.横管：ø25×1.2mm圆管7.台脚：可调节不锈钢子弹脚
| 高压花洒 | L&Q | FISHER | CHG | LQ-B02-YB |  | 1 | 个 | 1.主体黄铜铸造表面镀铬处理2.螺旋铜体阀芯，接一种工作水温；3.150mm±5%长的墙上托架；4.工作高度：980mm±5%；5.进水口配有止回阀，防止回水倒流；6.接水口口径为1/2"外螺纹；7.附加摇摆水龙头，尺寸为10"(254mm)；
| 冷热水龙头 | L&Q | FISHER | CHG | LQ-XP05 |  | 1 | 个 | 水嘴通用技术条件须符合QB1334-2013； GB25501-2010《水嘴用水效率限定值及用水效率等级》（流量≤6.0L/min）提供中国节水产品认证证书。
B-20 | 刀具消毒箱 | 厂制品 |  |  |  | 540*135*645 | 2 | 台 | 1.采用优质紫外线杀菌灯，寿命长达8000小时 2.紫外线波长为254nm，杀菌率高达99%3.设有挂墙孔4.有磁性门吸和门锁5.安全设计，开门即自动关闭紫外线灯 6.消毒刀箱采用优质不锈钢制成7.茶色亚加力胶门可防止紫外线外泄
B-21 | 双层工作台 | 厂制品 |  |  |  | 1800*750*800/150 | 1 | 台 | 1.用材标准：SUS-304-2B无磁不锈钢 2.台面：304-1.5mm不锈钢3.层板：304-1.2mm不锈钢4.加强筋：1.5mm不锈钢加强筋5.立柱：ø38×1.2mm圆管6.台脚：可调节不锈钢子弹脚
B-22 | 净菜周转车 | 厂制品 |  |  |  | 1100*700*800 | 1 | 台 | 1.用材标准：SUS-304-2B无磁不锈钢 2.框架：25×25×1.2mm不锈钢方管 3.脚轮：4寸易得力灰色聚氨酯静音万向脚轮带刹车
B-23 | 开水器连底座 | 捷宝 | 赫高 | 康丽源 | WM-80 | 217*370*621 | 1 | 台 | 出 水 量：84.5公升/h 出水温度：90℃~97℃ 电 压：380V/3N/50~60Hz,1PH,6~7.08KW
烹饪区
C-01 | 粘捕式灭蝇灯 | HENDERY | FLYCATCHER | STARKEYS | WGS-30B | 500*200*340 | 2 | 个 | A.采用全球优秀的4500-5000V高压包，对苍蝇达到100%的击毙率。适合食品加工业和高级饭店酒店选用。 B.电击苍蝇过程无爆响，无残骸飞溅，无臭味。 C.电击后苍蝇原体死亡，垂直落入收集盘，防止污染周边食品。 D.蚊蝇残骸不粘电网，能长期保持良好的电击状态，不会出现饱和。不需要经常清扫电网，能长期保持清洁。 E.环保挡板能有效防止蚊蝇残骸落到灭蝇器外，造成二次污染， F.能减少紫外灯对人体的直接照射幅度。
C-02 | 灭火系统 | 环峰 | 安素 | 凯德 | 与烟罩配套 | L=13800 | 1 | 组 | 1.规格：L=13800mm 2.本设备为气体灭火与液体降温两套系统结合的产品，当火源温度超过限定值时，熔断片断开，钢丝与弹簧无电执行机构，灭火药剂由高压气瓶内的气体喷洒于着火点，喷洒完成后，继续喷水将火源降温，阻止油温过高形成复燃. 3.提供《应急管理部消防产品合格评定中心》出具的消防产品认证证书。 4.连接喷嘴的安装管路使用SUS304不锈钢管，全部使用螺纹连接，药剂管壁厚大于等于1.5mm，便于长久使用，无需更换，需提供生产厂家质量承诺书。
C-03 | 阻燃式油网烟罩 | 厂制品 |  |  |  | 12100*1450*500 | 1 | 组 | 烟罩壳体采用1.2mm厚304/2B不锈钢板，滤油板厚0.8mm。配内嵌式LED照明灯带防爆钢化玻璃罩。
C-04 | 电力式热风旋转烤鸡炉 | 厂制品 |  |  |  | 1000*850*1000 | 1 | 台 | 1.巧妙发热丝设计，确保炉腔内各处的温度均确一致,无需调盘2.采用转动工作模式，具有良好的保温性及比其他主要箱烤品牌节能25%以上,营运成本低，提供相关发明专利3.钢化玻璃门设计,安全美观,方便观察4.模板设计,可根据需要和其他设备进行组合
C-05 | 节油型西式油炸炉 | 厂制品 |  |  |  | 460*750*920 | 1 | 台 | 1.加深油槽，圆形转角，干净卫生，易于清洁的锥形设计加大放油区域，底部冷油区延长油的使用寿命2.溶脂程度：更好利用固体脂肪3.电力型：炸缸内AISI304不锈钢加热部件4.电力炸炉0.86KW/L确保瞬时加热到设定温度5.所有型号配备安全温控.
C-06 | 单门电蒸饭箱 | 厂制品 |  |  |  | 770*700*1690 | 1 | 台 | 1.功率：24KW 2.整机柜体全304不锈钢优质板材 3.柜体框架全不锈钢支撑加强，无腐蚀现象 4.压迫式铰链全不锈钢铸件 5.框架夹层高密度保温材料 6.304 材质加长型发热管 7.自动补水，缺水断电 8.节能、高效、环保，经久耐用
C-07 | 双门电蒸饭箱 | 厂制品 |  |  |  | 1430*700*1690 | 1 | 台 | 1.功率：24KW 2.整机柜体全304不锈钢优质板材 3.柜体框架全不锈钢支撑加强，无腐蚀现象 4.压迫式铰链全不锈钢铸件 5.框架夹层高密度保温材料 6.304 材质加长型发热管 7.自动补水，缺水断电 8.节能、高效、环保，经久耐用
C-08 | 电力式三门蒸饭箱 | 厂制品 |  |  |  | 900*810*1800 | 1 | 台 | 1.功率：18KW 2.整机柜体全304不锈钢优质板材 3.柜体框架全不锈钢支撑加强，无腐蚀现象 4.压迫式铰链全不锈钢铸件 5.框架夹层高密度保温材料 6.304 材质加长型发热管 7.自动补水，缺水断电 8.节能、高效、环保，经久耐用
C-09 | 燃气四眼煲仔炉 | 厂制品 |  |  |  | 650*1200*800/450 | 1 | 台 | 台面采用1.5mm厚304/2B不锈钢板，背板、侧板采用1.0mm厚304/2B不锈钢板，采用6寸文华炉芯，腿采用直径38*1.5mm不锈钢圆管，配不锈钢调节脚。
C-10 | 燃气双头双尾炒炉 | 厂制品 |  |  |  | 2100*1200*800/450 | 1 | 台 | 台面采用1.5mm厚304/2B不锈钢板，背板、侧板采用1.0mm厚304/2B不锈钢板，采用4寸强力节能型炉芯，配电子点火装置。
C-11 | 燃气单头大锅灶 | 厂制品 |  |  |  | 1200*1200*800/450 | 2 | 台 | 台面采用1.5mm厚304/2B不锈钢板，背板、侧板采用1.0mm厚304/2B不锈钢板，采用4寸强力节能型炉芯，配电子点火装置。大锅直径800mm。
C-12 | 炉拼台 | 厂制品 |  |  |  | 570*800*800 | 1 | 台 | 1.用材标准：SUS-304-2B无磁不锈钢 2.台面：304-1.5mm不锈钢3.层板：304-1.2mm不锈钢4.加强筋：1.5mm不锈钢加强筋5.立柱：ø38×1.2mm圆管6.台脚：可调节不锈钢子弹脚
C-13 | 电热摇摆夹层式蒸锅 | 厂制品 |  |  |  | 1000*650*950 | 1 | 台 | 电压：380V 容量：80L 功率：16KW 采用1.5mm厚304/2B不锈钢板，背板、侧板采用1.0mm厚304/2B不锈钢板。
C-14 | 净菜周转车 | 厂制品 |  |  |  | 1100*700*800 | 1 | 台 | 1.用材标准：SUS-304-2B无磁不锈钢 2.框架：25×25×1.2mm不锈钢方管 3.脚轮：4寸易得力灰色聚氨酯静音万向脚轮带刹车
C-15 | 双层工作台 | 厂制品 |  |  |  | 1800*900*800 | 2 | 台 | 1.用材标准：SUS-304-2B无磁不锈钢 2.台面：304-1.5mm不锈钢3.层板：304-1.2mm不锈钢4.加强筋：1.5mm不锈钢加强筋5.立柱：ø38×1.2mm圆管6.台脚：可调节不锈钢子弹脚
C-16 | 双通打荷热柜 | 厂制品 |  |  |  | 1800*900*800 | 1 | 台 | 台面采用1.5mm厚304/2B不锈钢板，下层板厚1.2mm，移门采用0.8mm，腿Ф38*1.5mm，配不锈钢调节脚。水保温
| 右单星盆台 | 厂制品 |  |  |  | 1100*900*800 | 1 | 台 | 1.用材标准：SUS-304-2B无磁不锈钢 2.台面：304-1.5mm不锈钢3.水斗：304-1.2mm不锈钢4.加强筋：1.5mm不锈钢加强筋5.立柱：ø38×1.2mm圆管6.横管：ø25×1.2mm圆管7.台脚：可调节不锈钢子弹脚
| 冷热水龙头 | L&Q | FISHER | CHG | LQ-XP05 |  | 1 | 个 | 水嘴通用技术条件须符合QB1334-2013； GB25501-2010《水嘴用水效率限定值及用水效率等级》（流量≤6.0L/min）提供中国节水产品认证证书。
C-16 | 洗锅三星盆 | 厂制品 |  |  |  | 2200*750*800/150 | 1 | 台 | 1.用材标准：SUS-304-2B无磁不锈钢 2.台面：304-1.5mm不锈钢3.水斗：304-1.2mm不锈钢4.加强筋：1.5mm不锈钢加强筋5.立柱：ø38×1.2mm圆管6.横管：ø25×1.2mm圆管7.台脚：可调节不锈钢子弹脚
| 冷热水龙头 | L&Q | FISHER | CHG | LQ-XP05 |  | 3 | 个 | 水嘴通用技术条件须符合QB1334-2013； GB25501-2010《水嘴用水效率限定值及用水效率等级》（流量≤6.0L/min）提供中国节水产品认证证书。
C-17 | 四门双温冰箱 | HAIDLEY | WILLIAMS | Precision | DA-W1.0X | 1229×800×1950 | 2 | 台 | 1.自动回归门设计，避免冷量流失 2.易拆卸磁性门封，便于清洗 3.风冷无霜设计，智能自动化霜自动排水 4.风冷系统，世界趋势，节能环保 5.外箱材质：304#不锈钢磨砂 6.内箱材料：304#不锈钢 7.温度范围：+1℃～+5℃/-22℃～-18℃ 8.净容积：910L 9.制冷方式：风冷，制冷剂：R134a11.
C-18 | 四层排挡货架 | 厂制品 |  |  |  | 1200*500*1800 | 2 | 台 | 1.用材标准：SUS-304-2B无磁不锈钢 2.立柱：Ø38×1.2mm的不锈钢圆管3.格栅管：60×30×1.2mm的不锈钢方管4.横档管：25×38×1.2mm的不锈钢方管5.台脚：可调节不锈钢子弹脚
C-19 | 洗手星盆 | 厂制品 |  |  |  | 500*450*300 | 1 | 台 | 1.用材标准：SUS-304-2B无磁不锈钢 2.台面：304-1.5mm不锈钢3.水斗：304-1.2mm不锈钢4.加强筋：1.5mm不锈钢加强筋5.立柱：ø38×1.2mm圆管6.横管：ø25×1.2mm圆管
| 感应龙头 | L&Q | FISHER | CHG | LQ-GY28 |  | 1 | 个 | 水嘴通用技术条件须符合CJ/T194/2014; GB25501-2010《水嘴用水效率限定值及用水效率等级》（流量≤7.5L/min）中国节水产品质量标准指标要求。
| 洗地龙头 | L&Q | FISHER | CHG | LQ-A301JS |  | 1 | 个 | 外形尺寸：L=10m±5%，壳体为ST14冷轧板制成，支架为Q235钢制成，表面静电喷塑处理；中心轴为硬度高不易磨损的特殊钢材；锰钢弹簧；10米黑色液压钢丝管，耐温95℃，承压300PSI；接水口口径为1/2"外螺纹；
C-20 | 大型反渗透净水设备 | 蓝鸥 | 惠而浦 | 3M | LOSRO-250-S | 1040*780*1870 | 1 | 套 | 1、RO反渗透滤芯，高等级多重过滤； 2、具有智能控制系统，控制净水全过程； 3、具有异常保护系统，异常报警功能； 4、滤料更换智能提醒：能根据使用环境水质和系统状态准确提醒滤料更换时间； 5、食品卫生级全不锈钢管道，专业焊接，卫生安全； 6、标配全不锈钢食品卫生级储水箱，配套全不锈钢管，具有专业呼吸过滤器，防溢四位不锈钢水位开关； 7、储水箱、净水管道大小循环可选，再辅以水箱出水口UV灯消毒，多重保障，确保时刻新鲜活水，达到化妆品类医用卫生标准； 8、全方位水质、水流量、水压力、水温、水流动作信号检测，确保系统状态全程监测； 9、具有实时系统检测：全智能实时系统状态、进水状态、进水水质、净水水质监控； 10、净化前后水质各项指标检测数据化对比显示； 12、系统故障、水质安全事故实时报警，确保饮水绝对卫生安全； 13、进水、净水累积流量实时显示； 14、系统自带WIFI远程监控与维护功能； 15、额定功率：2.2KW，额定电压：380VAC/50HZ，净水能力0.25t/h；进出水口径：1寸。 投标人须提供所投大型大型反渗透净水设备出具涉及饮用水卫生安全产品卫生许可批件，批件载明的设备类别应包括大型反渗透净水设备，名称、类别、规格应与投报的产品一致，同时提供许可批件附件。（提供生产厂商盖章复印件）。
水果间
D-01 | 洗手星盆 | 厂制品 |  |  |  | 500*450*300 | 1 | 台 | 1.用材标准：SUS-304-2B无磁不锈钢 2.台面：304-1.5mm不锈钢3.水斗：304-1.2mm不锈钢4.加强筋：1.5mm不锈钢加强筋5.立柱：ø38×1.2mm圆管6.横管：ø25×1.2mm圆管
| 感应龙头 | L&Q | FISHER | CHG | LQ-GY28 |  | 1 | 个 | 水嘴通用技术条件须符合CJ/T194/2014; GB25501-2010《水嘴用水效率限定值及用水效率等级》（流量≤7.5L/min）中国节水产品质量标准指标要求。
D-02 | 紫外线消毒灯 | 飞利浦 | 虎丘 | 朗普 | TUV-40 | 40W | 1 | 个 | 1.紫外线强度：48μW/cm2 2.消毒灯是具有管状的玻璃外壳的低压汞气放电灯，发射短波紫外辐射， 其峰值为253.7nm (UV-C),起到杀菌的作用 3.玻璃外壳把会产生臭氧的波长为185nm的辐射过滤掉 4.管壁内的保护涂层可以防止UV-C辐射的衰减
D-03 | 挂衣钩 | 厂制品 |  |  |  | L=900 | 1 | 个 | 采用1.0mm厚304/3B不锈钢板。
D-04 | 刀具消毒箱 | 厂制品 |  |  |  | 540*135*645 | 1 | 台 | 1.采用优质紫外线杀菌灯，寿命长达8000小时 2.紫外线波长为254nm，杀菌率高达99%3.设有挂墙孔4.有磁性门吸和门锁5.安全设计，开门即自动关闭紫外线灯 6.消毒刀箱采用优质不锈钢制成7.茶色亚加力胶门可防止紫外线外泄
D-05 | 单星盆台 | 厂制品 |  |  |  | 700*750*800/150 | 1 | 台 | 1.用材标准：SUS-304-2B无磁不锈钢 2.台面：304-1.5mm不锈钢3.水斗：304-1.2mm不锈钢4.加强筋：1.5mm不锈钢加强筋5.立柱：ø38×1.2mm圆管6.横管：ø25×1.2mm圆管7.台脚：可调节不锈钢子弹脚
| 冷热水龙头 | L&Q | FISHER | CHG | LQ-XP05 |  | 1 | 个 | 水嘴通用技术条件须符合QB1334-2013； GB25501-2010《水嘴用水效率限定值及用水效率等级》（流量≤6.0L/min）提供中国节水产品认证证书。
D-06 | 冷藏平台雪柜 | HAIDLEY | WILLIAMS | Precision | DA-TH18II-75-3X | 1800*750*800 | 1 | 台 | 1.制冷方式：风冷 2.易拆卸磁性门封 3.自动化霜 4.箱底圆弧下沉式设计，方便卫生清洁 5.材质：内箱304#不锈钢，外箱304#不锈钢磨砂 6.温度范围：+1℃～+5℃ 7.净容积：300L 8.控温类型：电子数字温控 9.带锁自动回归门 10.蒸发器：铜管 11.制冷剂：R134a 12.功率:0.315kw 220v15.柜脚类型：子弹脚
D-07 | 紫外线消毒灯 | 飞利浦 | 虎丘 | 朗普 | TUV-40 | 40W | 1 | 个 | 1.紫外线强度：48μW/cm2 2.消毒灯是具有管状的玻璃外壳的低压汞气放电灯，发射短波紫外辐射， 其峰值为253.7nm (UV-C),起到杀菌的作用 3.玻璃外壳把会产生臭氧的波长为185nm的辐射过滤掉 4.管壁内的保护涂层可以防止UV-C辐射的衰减
面点间
E-01 | 粘捕式灭蝇灯 | HENDERY | FLYCATCHER | STARKEYS | WGS-30B | 500*200*340 | 1 | 个 | A.采用全球优秀的4500-5000V高压包，对苍蝇达到100%的击毙率。适合食品加工业和高级饭店酒店选用。 B.电击苍蝇过程无爆响，无残骸飞溅，无臭味。 C.电击后苍蝇原体死亡，垂直落入收集盘，防止污染周边食品。 D.蚊蝇残骸不粘电网，能长期保持良好的电击状态，不会出现饱和。不需要经常清扫电网，能长期保持清洁。 E.环保挡板能有效防止蚊蝇残骸落到灭蝇器外，造成二次污染， F.能减少紫外灯对人体的直接照射幅度。
E-02 | 和面机 | H.L | 三麦 | 新麦 | HS50A | 920*530*935 | 1 | 台 | 料桶容积：50L 额定电压：3~380V 额定频率：50Hz 电机功率：1.1/2.2kW 和面量: 20kg 搅拌速度:101/202(r/min) 料桶转速：8/16(r/min) 整机重量: 130kg
E-03 | 压面机 | H.L | 三麦 | 新麦 | MT320 | 720*830*1100 | 1 | 台 | 额定电压 : 3~380V 电机功率 : 1.5kW 压面厚度 : 2~32mm 压面宽度 : 320mm
E-04 | 搅拌机 | H.L | 三麦 | 新麦 | B40 | 590*580*1230 | 1 | 台 | 料桶容积 : 40L 额定电压 : ~220V / ~380V 额定频率 : 50Hz 电机功率 : 2.2kW / 1.50kW 最大和面量 : 12kg 搅拌转速 : 96/168/306(r/min)
E-05 | 四门双温冰箱 | HAIDLEY | WILLIAMS | Precision | DA-W1.0X | 1229×800×1950 | 1 | 台 | 1.自动回归门设计，避免冷量流失 2.易拆卸磁性门封，便于清洗 3.风冷无霜设计，智能自动化霜自动排水 4.风冷系统，世界趋势，节能环保 5.外箱材质：304#不锈钢磨砂 6.内箱材料：304#不锈钢 7.温度范围：+1℃～+5℃/-22℃～-18℃ 8.净容积：910L 9.制冷方式：风冷，制冷剂：R134a11.
E-06 | 双星盆台 | 厂制品 |  |  |  | 1200*750*800/150 | 1 | 台 | 1.用材标准：SUS-304-2B无磁不锈钢 2.台面：304-1.5mm不锈钢3.水斗：304-1.2mm不锈钢4.加强筋：1.5mm不锈钢加强筋5.立柱：ø38×1.2mm圆管6.横管：ø25×1.2mm圆管7.台脚：可调节不锈钢子弹脚
| 冷热水龙头 | L&Q | FISHER | CHG | LQ-XP05 |  | 2 | 个 | 水嘴通用技术条件须符合QB1334-2013； GB25501-2010《水嘴用水效率限定值及用水效率等级》（流量≤6.0L/min）提供中国节水产品认证证书。
E-07 | 移门工作柜 | 厂制品 |  |  |  | 1200*750*800/150 | 1 | 台 | 台面采用1.5mm厚304/2B不锈钢板，下层板厚1.2mm，门采用0.8mm，腿Ф38*1.5mm，配不锈钢调节脚。
E-08 | 挂墙吊柜 | 厂制品 |  |  |  | 1200*360*400 | 1 | 台 | 采用1.5mm厚304/2B不锈钢板，下层板厚1.2mm，移门采用0.8mm
E-09 | 木面工作台 | 厂制品 |  |  |  | 1800*750*800 | 1 | 台 | 台面采用50mm厚柳桉板，腿Ф51*1.5mm，配不锈钢调节脚。
E-10 | 面粉车 | 厂制品 |  |  |  | 450*500*500 | 2 | 台 | 1.用材标准：SUS-304-2B无磁不锈钢 2.箱体：304-1.2mm不锈钢 3.脚轮：4寸易得力灰色聚氨酯静音万向脚轮带刹车
E-11 | 移门工作柜 | 厂制品 |  |  |  | 1200*750*800 | 1 | 台 | 台面采用1.5mm厚304/2B不锈钢板，下层板厚1.2mm，门采用0.8mm，腿Ф38*1.5mm，配不锈钢调节脚。
E-12 | 四层排挡货架 | 厂制品 |  |  |  | 1200*500*1800 | 1 | 台 | 1.用材标准：SUS-304-2B无磁不锈钢 2.立柱：Ø38×1.2mm的不锈钢圆管3.格栅管：60×30×1.2mm的不锈钢方管4.横档管：25×38×1.2mm的不锈钢方管5.台脚：可调节不锈钢子弹脚
E-13 | 饼盘车 | 厂制品 |  |  |  | 650*450*1650 | 1 | 台 | 1.用材标准：SUS-304-2B无磁不锈钢 2.框架：25×25×1.2mm不锈钢方管 3.脚轮：4寸易得力灰色聚氨酯静音万向脚轮带刹车
E-14 | 醒发箱 | H.L | 三麦 | 新麦 | FX-13A | 500*710*1740 | 1 | 台 | 可放盘数: 13盘 使用温度范围（℃）:0-85 额定电压：220V 额定频率：50Hz 额定输入功率：2.7kW
E-15 | 三层六盘烤箱 | H.L | 三麦 | 新麦 | PL-6A | 1225*770*1540 | 1 | 台 | 材质：不锈钢 电压：380V 功率：19.2KW 重量：290KG
E-16 | 排烟罩 | 厂制品 |  |  |  | 2200*1500*500 | 1 | 台 | 烟罩壳体采用1.2mm厚304/2B不锈钢板，滤油板厚0.8mm。配内嵌式LED照明灯带防爆钢化玻璃罩。
分餐区
F-01 | 风幕机 | 绿岛风 | 金羚 | 德冷 | FM3015-2-S | L=1500 | 1 | 个 | 1、离心式前弯叶轮结构，配合高效的蜗壳设计，风量大，压力高 2、 使用安全，风轮经专业优化的设计，用特殊塑料材料和铝合金材料制造而成，具有运行平稳、噪音低等特点 3、 风轮直径（mm）：120 4、 出风口速度（m/s）：11.2 5、 风量（m³/h）：1330 6、 噪音dB（A）：52 7、 净重（kg）:25 8、功率：0.335kw 220v
F-02 | 双层工作台 | 厂制品 |  |  |  | 1500*750*800 | 2 | 台 | 1.用材标准：SUS-304-2B无磁不锈钢 2.台面：304-1.5mm不锈钢3.层板：304-1.2mm不锈钢4.加强筋：1.5mm不锈钢加强筋5.立柱：ø38×1.2mm圆管6.台脚：可调节不锈钢子弹脚
F-03 | 紫外线消毒灯 | 飞利浦 | 虎丘 | 朗普 | TUV-40 | 40W | 1 | 个 | 1.紫外线强度：48μW/cm2 2.消毒灯是具有管状的玻璃外壳的低压汞气放电灯，发射短波紫外辐射， 其峰值为253.7nm (UV-C),起到杀菌的作用 3.玻璃外壳把会产生臭氧的波长为185nm的辐射过滤掉 4.管壁内的保护涂层可以防止UV-C辐射的衰减
F-04 | 五格保温售卖柜 | 厂制品 |  |  |  | 1800*750*800 | 2 | 台 | 采用SUS304 1.2mm优质不锈钢板制作，电加热型，配1/1份数盘五个，配进水、排污阀，可调温度控制器；电压380V, 功率4.5KW；配不锈钢调节脚。
F-05 | 电动病房专用保温送餐车 | 厂制品 |  |  |  | 1185*665*985 | 5 | 台 | 1、技术参数：续航：12KM，时速：0-8KW/H，底盘最大承重：400KG，充电器：24V 5A，制动方式：电磁刹车，电机功率：800W，底盘离地间隙：80mm，控制器：PG，充电时间：5-8H，前轮：充气静音橡胶胎，后轮：超静音实心熟胶万向轮，控制方式：指发式，驱动电机：直流永磁，电池：高性能免维护铅酸电池12v 28HA x 2。2、材料参数：餐箱采用1.0mm厚304不锈钢制作，保温材质为聚氨酯整体发泡，节能，环保。优质耐高温内燃加热系统，电加热达到70℃，自动恒温控制。顶部单侧推拉门，单侧双开门设计，可旋转270度。配备16只304不锈钢1.0mm厚度托盘。有储物箱可存放少量用品。
F-06 | 洗手星盆 | 厂制品 |  |  |  | 500*450*300 | 1 | 台 | 1.用材标准：SUS-304-2B无磁不锈钢 2.台面：304-1.5mm不锈钢3.水斗：304-1.2mm不锈钢4.加强筋：1.5mm不锈钢加强筋5.立柱：ø38×1.2mm圆管6.横管：ø25×1.2mm圆管
| 感应龙头 | L&Q | FISHER | CHG | LQ-GY28 |  | 1 | 个 | 水嘴通用技术条件须符合CJ/T194/2014; GB25501-2010《水嘴用水效率限定值及用水效率等级》（流量≤7.5L/min）中国节水产品质量标准指标要求。
F-07 | 留洋冰箱 | HAIDLEY | WILLIAMS | Precision | DA-G0.5II | 614*800*1950 | 1 | 台 | 1.采用名牌高效压缩机，制冷效果显著 2.控温类型：机械温控 3.制冷方式：风冷，制冷剂：R600a 4.容积：300L 5.物架层数：4层，材质：钢丝浸塑 6.温度范围：0℃~+10℃ 7.整机功率：0.175kw 220v
备餐区
G-01 | 粘捕式灭蝇灯 | HENDERY | FLYCATCHER | STARKEYS | WGS-30B | 500*200*340 | 3 | 个 | A.采用全球优秀的4500-5000V高压包，对苍蝇达到100%的击毙率。适合食品加工业和高级饭店酒店选用。 B.电击苍蝇过程无爆响，无残骸飞溅，无臭味。 C.电击后苍蝇原体死亡，垂直落入收集盘，防止污染周边食品。 D.蚊蝇残骸不粘电网，能长期保持良好的电击状态，不会出现饱和。不需要经常清扫电网，能长期保持清洁。 E.环保挡板能有效防止蚊蝇残骸落到灭蝇器外，造成二次污染， F.能减少紫外灯对人体的直接照射幅度。
G-02 | 紫外线消毒灯 | 飞利浦 | 虎丘 | 朗普 | TUV-40 | 40W | 1 | 个 | 1.紫外线强度：48μW/cm2 2.消毒灯是具有管状的玻璃外壳的低压汞气放电灯，发射短波紫外辐射， 其峰值为253.7nm (UV-C),起到杀菌的作用 3.玻璃外壳把会产生臭氧的波长为185nm的辐射过滤掉 4.管壁内的保护涂层可以防止UV-C辐射的衰减
G-03 | 洗手星盆 | 厂制品 |  |  |  | 500*450*300 | 1 | 台 | 1.用材标准：SUS-304-2B无磁不锈钢 2.台面：304-1.5mm不锈钢3.水斗：304-1.2mm不锈钢4.加强筋：1.5mm不锈钢加强筋5.立柱：ø38×1.2mm圆管6.横管：ø25×1.2mm圆管
| 感应龙头 | L&Q | FISHER | CHG | LQ-GY28 |  | 1 | 个 | 水嘴通用技术条件须符合CJ/T194/2014; GB25501-2010《水嘴用水效率限定值及用水效率等级》（流量≤7.5L/min）中国节水产品质量标准指标要求。
G-04 | 挂衣钩 | 厂制品 |  |  |  | L=900 | 1 | 个 | 采用1.0mm厚304/3B不锈钢板。
G-05 | 单星盆台 | 厂制品 |  |  |  | 600*600*800/150 | 1 | 台 | 1.用材标准：SUS-304-2B无磁不锈钢 2.台面：304-1.5mm不锈钢3.水斗：304-1.2mm不锈钢4.加强筋：1.5mm不锈钢加强筋5.立柱：ø38×1.2mm圆管6.横管：ø25×1.2mm圆管7.台脚：可调节不锈钢子弹脚
| 冷热水龙头 | L&Q | FISHER | CHG | LQ-XP05 |  | 1 | 个 | 水嘴通用技术条件须符合QB1334-2013； GB25501-2010《水嘴用水效率限定值及用水效率等级》（流量≤6.0L/min）提供中国节水产品认证证书。
G-06 | 掩门工作柜 | 厂制品 |  |  |  | 1200*600*800 | 3 | 台 | 台面采用1.5mm厚304/2B不锈钢板，下层板厚1.2mm，门采用0.8mm，腿Ф38*1.5mm，配不锈钢调节脚。
G-07 | 双门消毒柜 | 康宝 | 美厨 | 亿高 | GPR700A-3 | 1120*518*1640 | 1 | 台 | 烘干方式： 中温烘干 消毒方式： 臭氧消毒+紫外线消毒 消毒时间： ≥80min 安装方式： 立式 控制方式： 按键控制 烘干温度： 75℃
G-08 | 留洋冰箱 | HAIDLEY | WILLIAMS | Precision | DA-G0.5II | 614*800*1950 | 1 | 台 | 1.采用名牌高效压缩机，制冷效果显著 2.控温类型：机械温控 3.制冷方式：风冷，制冷剂：R600a 4.容积：300L 5.物架层数：4层，材质：钢丝浸塑 6.温度范围：0℃~+10℃ 7.整机功率：0.175kw 220v
G-09 | 掩门工作柜 | 厂制品 |  |  |  | 500*700*800 | 2 | 台 | 台面采用1.5mm厚304/2B不锈钢板，下层板厚1.2mm，门采用0.8mm，腿Ф38*1.5mm，配不锈钢调节脚。
G-10 | 四格保温售卖柜 | 厂制品 |  |  |  | 1500*700*800 | 4 | 台 | 1.用材标准：SUS-304-2B无磁不锈钢 2.台面：304-1.5mm不锈钢，加保温层3.层板：304-1.0mm不锈钢4.侧板：304-1.0mm不锈钢，加保温层5.柜门：304-0.8mm，内衬0.6mm不锈钢6.加强筋：1.5mm不锈钢加强筋7.台脚：可调节不锈钢锥形承重脚8.电器元件：优质M型加热管3×1.5KW,智能温控器
G-11 | 双层玻璃罩 | 厂制品 |  |  |  | L=1500 | 4 | 台 | 1.用材标准：SUS-304-2B无磁不锈钢 2.弧形玻璃：8mm钢化3.立柱：60×30×1.2mm的不锈钢方管4.灯罩：304-1.0mm不锈钢
G-12 | 限位工作台 | 厂制品 |  |  |  | 1400*700*800 | 1 | 台 | 1.用材标准：SUS-304-2B无磁不锈钢 2.台面：304-1.5mm不锈钢3.层板：304-1.2mm不锈钢4.加强筋：1.5mm不锈钢加强筋5.立柱：ø38×1.2mm圆管6.台脚：可调节不锈钢子弹脚
G-13 | 保温汤饭桶 | 厂制品 |  |  |  | 600*600*800 | 2 | 台 | 采用1.5mm厚304/2B不锈钢板。水保温
G-14 | 托盘车 | 厂制品 |  |  |  | 620*450*1000 | 2 | 台 | 1.用材标准：SUS-304-2B无磁不锈钢 2.框架：25×25×1.2mm不锈钢方管 3.脚轮：4寸易得力灰色聚氨酯静音万向脚轮带刹车
洗碗间
H-01 | 粘捕式灭蝇灯 | HENDERY | FLYCATCHER | STARKEYS | WGS-30B | 500*200*340 | 2 | 个 | A.采用全球优秀的4500-5000V高压包，对苍蝇达到100%的击毙率。适合食品加工业和高级饭店酒店选用。 B.电击苍蝇过程无爆响，无残骸飞溅，无臭味。 C.电击后苍蝇原体死亡，垂直落入收集盘，防止污染周边食品。 D.蚊蝇残骸不粘电网，能长期保持良好的电击状态，不会出现饱和。不需要经常清扫电网，能长期保持清洁。 E.环保挡板能有效防止蚊蝇残骸落到灭蝇器外，造成二次污染， F.能减少紫外灯对人体的直接照射幅度。
H-02 | 垃圾处理器 | 林一 | IMC | 汭源 | LY-CC-150 | 1000*760*800/150 | 1 | 台 | 外形尺寸：1000*760*800/150 1.材质：全304不锈钢壳体 2.电功率：380V/3KW 3.进水压力：2-4BAR 4.进水温度：5-40℃ 5.进水接口：4/8寸 6.排水接口：2寸 7.处理量：150KG/H 性能特点： •全不锈钢台面，最大程度保证卫生和清洁。 •粉碎研磨器及脱水装置系统。 •一键式自动清洗功能，方便、安全。 •采用进口PLC控制面板，带紧急按钮，使用更安全。 •进料口配有强力磁铁，可阻挡意外的铁类物品滑落。 •研磨系统采用不锈钢材质，使用寿命长。 •当投放口盖板抬起时，瞬间停止工作，使用更安全。 •智能电子传感器，用于检测垃圾箱是否就位。 自动化：带云平台监测系统，具备远程控制，自动故障报修等功能!需提供检测平台功能界面截图及相关数据看板截图！ 需提供中国环境保护产品认证证书 需提供国家环保产品质量监督检验中心出具的检测报告
H-03 | L型双星收残台 | 厂制品 |  |  |  | (3300+1050)*800*800/150 | 1 | 台 | 1.用材标准：SUS-304-2B无磁不锈钢 2.台面：304-1.5mm不锈钢3.水斗：304-1.2mm不锈钢4.加强筋：1.5mm不锈钢加强筋5.立柱：ø38×1.2mm圆管6.横管：ø25×1.2mm圆管7.台脚：可调节不锈钢子弹脚
| 高压花洒 | L&Q | FISHER | CHG | LQ-B02-YB |  | 1 | 个 | 1.主体黄铜铸造表面镀铬处理2.螺旋铜体阀芯，接一种工作水温；3.150mm±5%长的墙上托架；4.工作高度：980mm±5%；5.进水口配有止回阀，防止回水倒流；6.接水口口径为1/2"外螺纹；7.附加摇摆水龙头，尺寸为10"(254mm)；
| 冷热水龙头 | L&Q | FISHER | CHG | LQ-XP05 |  | 1 | 个 | 水嘴通用技术条件须符合QB1334-2013； GB25501-2010《水嘴用水效率限定值及用水效率等级》（流量≤6.0L/min）提供中国节水产品认证证书。
H-04 | 通道式洗碗机 | 新蕾 | 迈科 | 温特豪德 | CA200R | 1750*779*1823 | 1 | 台 | 1、产品功能：全自动传送餐具，对碗碟等餐具进行洗涤和漂洗。 2、规格：1750mm≤总长度≤1850mm（因场地空间限制）。 3、洗涤能力：220筐/小时。 4、最大耗水量≤1.2升/筐。 5、总功率≤35.4KW。 6、整机双层结构，节能降噪，同时改善操作环境。 7、可视化电子面板，实时显示机器工作状态。 8、一体拉伸圆角水箱，无卫生死角，易于清洁。 9、主洗内置截流片，洗臂水压可灵活调节。 10、直插式清洗臂设计，拆装更便捷。 11、自动启动/停止程序设计,降低机器能耗。 12、漂洗双温控设计，获得稳定的喷淋温度。 13、双道喷淋节能设计，进一步降低机器的运行成本。 14、水箱及加热包防干烧设计，安全可靠。 15、防护等级高达IP45，适合更加潮湿的环境，并提供加盖生产厂家检测报告复印件。 16、传送履带需采用食品级材料制作，提供加盖生产厂家检测报告复印件。
H-05 | 牛角罩 | 厂制品 |  |  |  | 660*250*400 | 2 | 台 | 烟罩壳体采用1.2mm厚304/2B不锈钢板，滤油板厚0.8mm。配内嵌式LED照明灯带防爆钢化玻璃罩。
H-06 | 洁碟台 | 厂制品 |  |  |  | 1000*800*800/150 | 1 | 台 | 台面采用1.5mm厚304/2B不锈钢板，下层板厚1.2mm，抽屉板厚1.2mm，腿Ф38*1.5mm，配不锈钢调节脚。
H-07 | 挂墙杯茜架 | 厂制品 |  |  |  | 700*530*340 | 1 | 台 | 采用1.5mm厚304/2B不锈钢板
H-08 | 紫外线消毒灯 | 飞利浦 | 虎丘 | 朗普 | TUV-40 | 40W | 1 | 个 | 1.紫外线强度：48μW/cm2 2.消毒灯是具有管状的玻璃外壳的低压汞气放电灯，发射短波紫外辐射， 其峰值为253.7nm (UV-C),起到杀菌的作用 3.玻璃外壳把会产生臭氧的波长为185nm的辐射过滤掉 4.管壁内的保护涂层可以防止UV-C辐射的衰减
H-09 | 活动工作台 | 厂制品 |  |  |  | 1500*750*800 | 1 | 台 | 台面采用1.5mm厚304/2B不锈钢板，下层板厚1.2mm，抽屉板厚1.2mm，腿Ф38*1.5mm，配不锈钢调节脚。
H-10 | 活动收残车 | 厂制品 |  |  |  | 750*450*800 | 2 | 台 | 1.用材标准：SUS-304-2B无磁不锈钢 2.框架：25×25×1.2mm不锈钢方管 3.脚轮：4寸易得力灰色聚氨酯静音万向脚轮带刹车
H-11 | 四层排挡货架 | 厂制品 |  |  |  | 1200*500*1800 | 2 | 台 | 1.用材标准：SUS-304-2B无磁不锈钢 2.立柱：Ø38×1.2mm的不锈钢圆管3.格栅管：60×30×1.2mm的不锈钢方管4.横档管：25×38×1.2mm的不锈钢方管5.台脚：可调节不锈钢子弹脚
H-12 | 洗手星盆 | 厂制品 |  |  |  | 500*450*300 | 1 | 台 | 1.用材标准：SUS-304-2B无磁不锈钢 2.台面：304-1.5mm不锈钢3.水斗：304-1.2mm不锈钢4.加强筋：1.5mm不锈钢加强筋5.立柱：ø38×1.2mm圆管6.横管：ø25×1.2mm圆管
| 感应龙头 | L&Q | FISHER | CHG | LQ-GY28 |  | 1 | 个 | 水嘴通用技术条件须符合CJ/T194/2014; GB25501-2010《水嘴用水效率限定值及用水效率等级》（流量≤7.5L/min）中国节水产品质量标准指标要求。
H-13 | 洗地龙头 | L&Q | FISHER | CHG | LQ-A301JS |  | 1 | 个 | 外形尺寸：L=10m±5%，壳体为ST14冷轧板制成，支架为Q235钢制成，表面静电喷塑处理；中心轴为硬度高不易磨损的特殊钢材；锰钢弹簧；10米黑色液压钢丝管，耐温95℃，承压300PSI；接水口口径为1/2"外螺纹；
餐具库
H-14 | 四门储物柜 | 厂制品 |  |  |  | 1200*500*1800 | 2 | 台 | 柜体采用1.0mm厚304/2B不锈钢板，层板厚1.2mm，移门采用0.8mm，腿Ф38*1.5mm，配不锈钢调节脚。
H-15 | 双门消毒柜 | 康宝 | 美厨 | 亿高 | RTD1380A | 1380*680*1920 | 2 | 台 | 容量： 880L 功率： 3250W 消毒方式： 远红外线高温消毒 内胆承重： 25kg（单层）
H-16 | 紫外线消毒灯 | 飞利浦 | 虎丘 | 朗普 | TUV-40 | 40W | 1 | 个 | 1.紫外线强度：48μW/cm2 2.消毒灯是具有管状的玻璃外壳的低压汞气放电灯，发射短波紫外辐射， 其峰值为253.7nm (UV-C),起到杀菌的作用 3.玻璃外壳把会产生臭氧的波长为185nm的辐射过滤掉 4.管壁内的保护涂层可以防止UV-C辐射的衰减
餐厅
J-01 | 保温汤饭桶 | 厂制品 |  |  |  | 600*600*800 | 2 | 台 | 采用1.5mm厚304/2B不锈钢板。水保温
J-02 | 掩门工作柜 | 厂制品 |  |  |  | 1500*600*800 | 1 | 台 | 台面采用1.5mm厚304/2B不锈钢板，下层板厚1.2mm，门采用0.8mm，腿Ф38*1.5mm，配不锈钢调节脚。
J-03 | 粘捕式灭蝇灯 | HENDERY | FLYCATCHER | STARKEYS | WGS-30B | 500*200*340 | 2 | 个 | A.采用全球优秀的4500-5000V高压包，对苍蝇达到100%的击毙率。适合食品加工业和高级饭店酒店选用。 B.电击苍蝇过程无爆响，无残骸飞溅，无臭味。 C.电击后苍蝇原体死亡，垂直落入收集盘，防止污染周边食品。 D.蚊蝇残骸不粘电网，能长期保持良好的电击状态，不会出现饱和。不需要经常清扫电网，能长期保持清洁。 E.环保挡板能有效防止蚊蝇残骸落到灭蝇器外，造成二次污染， F.能减少紫外灯对人体的直接照射幅度。
J-04 | 收残工作柜 | 厂制品 |  |  |  | 1800*750*800 | 2 | 台 | 台面采用1.5mm厚304/2B不锈钢板，下层板厚1.2mm，门采用0.8mm，腿Ф38*1.5mm，配不锈钢调节脚。
排烟系统
L01 | 排烟风机（带静音棉） | 恒宝 | 浙江上风高科 | 广东南方 | 30寸22KW | 48000-55000(m3/h) | 1 | 台 | 1.整机可全部拆件运输、装卸 2.风机外壳及叶片均采用优质镀锌钢板制造 3.采用多翼式叶轮结构，使叶轮具有良好的气动性能 4.蜗舌采用新的消声结构，从而降低整机的噪音 5.轴承全部采用外球面滚动轴承
L02 | 净化器 | JIMCO | 速八 | 普恩富特 | 定制 | 55000(m3/h) | 1 | 台 | 外壳材质：不锈钢 净化效率：98％以上
L03 | 除味器 | JIMCO | 速八 | 普恩富特 | 定制 | 55000(m3/h) | 1 | 台 | 外壳材质：不锈钢 净化效率：98％以上
L04 | 防火阀 | 厂制品 |  |  |  | 与风管配套 | 3 | 个 | 1.阀体为普通碳钢
L05 | 风机变频器 | 韦德韦诺 | 拓博 | 三菱 | 22KW |  | 1 | 个 | 控制方式：V/F控制 稳速精度：±0.5％
L06 | 不锈钢排烟风管 | 厂制品 |  |  |  | 1200*800 | 500 | 平方 | 1.材质：201不锈钢板2.规格：1.0mm
| 不锈钢排烟风管 | 厂制品 |  |  |  | 400*300 | 120 | 平方 | 1.材质：201不锈钢板2.规格：1.0mm
| 调节阀 | 厂制品 |  |  |  | 400*400 | 13 | 个 | 1.阀体为普通碳钢
| 4#轴流风机 | 人民 | 上虞三禾 | 明联新风 | 4# |  | 1 | 台 | 1.整机可全部拆件运输、装卸 2.风机外壳及叶片均采用优质镀锌钢板制造 3.采用多翼式叶轮结构，使叶轮具有良好的气动性能 4.蜗舌采用新的消声结构，从而降低整机的噪音 5.轴承全部采用外球面滚动轴承
L07 | 减震器 | 厂制品 |  |  |  | 140KG | 12 | 个 | 1.外壳材质为球状铸铁；球状铸铁本体经热浸镀锌处理，耐候性佳。球状铸铁外壳更加坚固耐用2.采用特殊结构设计，可依实际须要调整高度，微调各类设备水平3.外型轻巧坚固，安装容易4.弹簧均经热处理、ED防锈、烤漆等程序处理，使用寿命长
L08 | 风机支架 | 厂制品 |  |  |  | 与风机配套的国标材料制作 | 1 | 组 | 1.采用角钢制作2.表面做防锈处理3.规格：根据风机型号现场制作
L09 | 风机软连接 | 厂制品 |  |  |  | 专用加厚防油防腐帆布 | 2 | 组 | 帆布连接
新风系统
L01 | 排烟风机（带静音棉） | 恒宝 | 浙江上风高科 | 广东南方 | 27寸15KW | 36000-42000(m3/h) | 1 | 台 | 1.整机可全部拆件运输、装卸 2.风机外壳及叶片均采用优质镀锌钢板制造 3.采用多翼式叶轮结构，使叶轮具有良好的气动性能 4.蜗舌采用新的消声结构，从而降低整机的噪音 5.轴承全部采用外球面滚动轴承
L04 | 防火阀 | 厂制品 |  |  |  | 与风管配套 | 3 | 个 | 1.阀体为普通碳钢
L05 | 风机变频器 | 韦德韦诺 | 拓博 | 三菱 | 15KW |  | 1 | 个 | 控制方式：V/F控制 稳速精度：±0.5％
L06 | 不锈钢排烟风管 | 厂制品 |  |  |  | 1000*600 | 500 | 平方 | 1.材质：201不锈钢板2.规格：1.0mm
L07 | 减震器 | 厂制品 |  |  |  | 140KG | 4 | 个 | 1.外壳材质为球状铸铁；球状铸铁本体经热浸镀锌处理，耐候性佳。球状铸铁外壳更加坚固耐用2.采用特殊结构设计，可依实际须要调整高度，微调各类设备水平3.外型轻巧坚固，安装容易4.弹簧均经热处理、ED防锈、烤漆等程序处理，使用寿命长
L08 | 风机支架 | 厂制品 |  |  |  | 与风机配套的国标材料制作 | 1 | 组 | 1.采用角钢制作2.表面做防锈处理3.规格：根据风机型号现场制作
L09 | 风机软连接 | 厂制品 |  |  |  | 专用加厚防油防腐帆布 | 1 | 组 | 帆布连接
隔油池
| 自动油水分离器 | 林一 | IMC | 汭源 | YJFT-GYQ-F-10 | 2400*1200*1700 | 1 | 台 | 1.外形尺寸：2400*1200*1700mm； 2.材料为304#不锈钢，厚度为1.5-2.0mm； 3.处理水量：10m³/H； 4.进/出水管，溢流管管径（mm）：DN150； 5.通气管管径（mm）：DN65； 6.放空管管径（mm）：DN50； 7.排渣管管径（mm）：DN100； 性能特点：封闭式箱体结构，来水感应，自动反冲洗装置；自动对设备内部附着的杂物、油污等冲刷清洗；电动排油方式，排油效果更佳；自动恒温加热装置，保证油脂不会凝固，不会附着设备上而导致难以清理；多种除渣、多层滤油，自动除渣隔油功能。 自动化：带云平台监测系统，具备远程控制，自动故障报修等功能!需提供检测平台功能界面截图及相关数据看板截图！ 需提供中国环境保护产品认证证书 需提供国家环保产品质量监督检验中心出具的检测报告
| 洗地龙头 | L&Q | FISHER | CHG | LQ-A301JS |  | 1 | 个 | 外形尺寸：L=10m±5%，壳体为ST14冷轧板制成，支架为Q235钢制成，表面静电喷塑处理；中心轴为硬度高不易磨损的特殊钢材；锰钢弹簧；10米黑色液压钢丝管，耐温95℃，承压300PSI；接水口口径为1/2"外螺纹；